## Foglio1
|  |  |  | Potenza massima |  | Corrente | Box |  |  |  | Peso | Posizione | Significato | Codifica
Codice DAB | Codice | Modello | Tensione | Kw | Hp | MAX | H | L | W | Materiale | Kg | A | Serie prodotto | 6 = EGE SMART
60244045 | 6003011 | CONTROL PANEL EGE SMART 3 3x400 50/60 EN12845 | 3 ~ 400 V | 3 | 5 | 7 | 500 | 400 | 200 | Metallico | 16.8 | BBBB | Potenza (kW ×10) | 030 = 3 kW / 055 = 5,5 kW / 185 = 18,5 kW
60244046 | 6005511 | CONTROL PANEL EGE SMART 5,5 3x400 50/60 EN12845 | 3 ~ 400 V | 5.5 | 7.5 | 12 | 500 | 400 | 200 | Metallico | 16.8 | C | Avviamento | 1 = diretto / 2 = Y-D
60244047 | 6007511 | CONTROL PANEL EGE SMART 7,5 3x400 50/60 EN12845 | 3 ~ 400 V | 7.5 | 10 | 16 | 500 | 400 | 200 | Metallico | 17 | D | Box | 1=B1 / 2=B2 / 3=B3 / 4=B4
60244048 | 6011011 | CONTROL PANEL EGE SMART 11 3x400 50/60 EN12845 | 3 ~ 400 V | 11 | 15 | 24 | 500 | 400 | 200 | Metallico | 17.6 | E | Alim | 1:400 / 2:230
60244052 | 6011021 | CONTROL PANEL EGE SMART 11 3x400 50/60 Y/D EN12845 | 3 ~ 400 V | 11 | 15 | 24 | 500 | 400 | 200 | Metallico | 18.3
60244049 | 6015011 | CONTROL PANEL EGE SMART 15 3x400 50/60 EN12845 | 3 ~ 400 V | 15 | 20 | 32 | 500 | 400 | 200 | Metallico | 17.8 | Modello | Codice 7 cifre
60244053 | 6015021 | CONTROL PANEL EGE SMART 15 3x400 50/60 Y/D EN12845 | 3 ~ 400 V | 15 | 20 | 32 | 500 | 400 | 200 | Metallico | 18 | 3,0 kW DOL | 6003011
60244050 | 6018511 | CONTROL PANEL EGE SMART 18,5 3x400 50/60 EN12845 | 3 ~ 400 V | 18.5 | 25 | 36 | 500 | 400 | 200 | Metallico | 18.5 | 5,5 kW DOL | 6005511
60244054 | 6018521 | CONTROL PANEL EGE SMART 18,5 3x400 50/60 Y/D EN12845 | 3 ~ 400 V | 18.5 | 25 | 36 | 500 | 400 | 200 | Metallico | 18.5 | 7,5 kW DOL | 6007511
60244051 | 6022011 | CONTROL PANEL EGE SMART 22 3x400 50/60 EN12845 | 3 ~ 400 V | 22 | 30 | 40 | 500 | 400 | 200 | Metallico | 19 | 11 kW DOL | 6011011
60244055 | 6022021 | CONTROL PANEL EGE SMART 22 3x400 50/60 Y/D EN12845 | 3 ~ 400 V | 22 | 30 | 40 | 500 | 400 | 200 | Metallico | 19.2 | 11 kW YD | 6011021
60244058 | 6030021 | CONTROL PANEL EGE SMART 30 3x400 50/60 Y/D EN12845 | 3 ~ 400 V | 30 | 40 | 60 | 500 | 400 | 200 | Metallico | 20.1 | 15 kW DOL | 6015011
60244059 | 6037022 | CONTROL PANEL EGE SMART 37 3x400 50/60 Y/D EN12845 | 3 ~ 400 V | 37 | 50 | 70 | 700 | 500 | 250 | Metallico | 33.6 | 15 kW YD | 6015021
60244060 | 6045022 | CONTROL PANEL EGE SMART 45 3x400 50/60 Y/D EN12845 | 3 ~ 400 V | 45 | 60 | 80 | 700 | 500 | 250 | Metallico | 34 | 18,5 kW DOL | 6018511
60244061 | 6055022 | CONTROL PANEL EGE SMART 55 3x400 50/60 Y/D EN12845 | 3 ~ 400 V | 55 | 75 | 100 | 700 | 500 | 250 | Metallico | 38.5 | 18,5 kW YD | 6018521
60244062 | 6075023 | CONTROL PANEL EGE SMART 75 3x400 50/60 Y/D EN12845 | 3 ~ 400 V | 75 | 100 | 132 | 800 | 600 | 250 | Metallico | 54.5 | 22 kW DOL | 6022011
60244063 | 6090023 | CONTROL PANEL EGE SMART 90 3x400 50/60 Y/D EN12845 | 3 ~ 400 V | 90 | 125 | 160 | 800 | 600 | 250 | Metallico | 64 | 22 kW YD | 6022021
60244064 | 6110023 | CONTROL PANEL EGE SMART 110 3x400 50/60 Y/D EN12845 | 3 ~ 400 V | 110 | 150 | 200 | 800 | 600 | 250 | Metallico | 85 | 30 kW YD | 6030021
60244065 | 6132024 | CONTROL PANEL EGE SMART 132 3x400 50/60 Y/D EN12845 | 3 ~ 400 V | 132 | 200 | 240 | 1000 | 800 | 300 | Metallico | 95 | 37 kW YD | 6037022
60244066 | 6160024 | CONTROL PANEL EGE SMART 160 3x400 50/60 Y/D EN12845 | 3 ~ 400 V | 160 | 200 | 296 | 1000 | 800 | 300 | Metallico | 100 | 45 kW YD | 6045022
[12 empty] | 55 kW YD | 6055022
[12 empty] | 75 kW YD | 6075023
[12 empty] | 90 kW YD | 6090023
[12 empty] | 110 kW YD | 6110230
[12 empty] | 132 kW YD | 6132024
[12 empty] | 160 kW YD | 6160024